## PinOUT
F | E | D | C | B | A | PIN | WiPy | PIN | A | B | C | D | E | F
[6 empty] | RESET |  | VIN (3.6-5.5V)
|  | ADC1_CH1 | TIM_CC3[7] | UART2_RX[6] | UART1_RX[3] | GP2 |  | GND
|  |  | TIM_CC2[7] | UART2_TX[6] | UART1_TX[3] | GP1 |  | 3V3 OUT
|  |  |  | I2C1_SCL[9] | UART2_TX[2] | GP23 |  | GP10 |  | UART2_TX[7] | TIM_CC2[12] | PWM_7[3] | SD_CLK[6] | I2C_SCL[1]
|  | PWM_1[5] | TIM_CC7[4] | I2C1_SDA[9] | UART2_RX[2] | GP24 |  | GP9 |  |  | TIM_CC1[12] | PWM_6[3] | SD_DATA0[6] | I2S1_DATA0[7]
I2S1_FS[13] | SD_CMD[6] | PWM_8[3] | TIM_CC3[12] | I2C1_SDA[1] | UART2_RX[7] | GP11 |  | GP8 |  |  | TIM_CC7[12] |  |  | I2S1_FS[7]
I2S1_CLK[3] |  |  | TIM_CC4[12] | I2C1_SCL[5] | UART1_TX[7] | GP12 |  | GP7 | UART1_RTS[10] | UART2_RTS[3] | UART1_TX[11] |  |  | I2S1_CLK[13]
|  |  | TIM_CC5[12] | I2C1_SDA[5] | UART1_RX[7] | GP13 |  | GP6 | UART1_CTS[6] | UART2_CTS[3] | TIM_CC7[7]
SPI1_CLK[7] |  |  | TIM_CC6[12] | I2C1_SCL[5] |  | GP14 |  | GP30 | UART1_TX[9] |  | TIM_CC6[4] | SPI1_MISO[7] | I2S1_FS[3] | I2S1_CLK[2]
SPI1_MISO[7] | SD_DATA0[8] |  | TIM_CC7[13] | I2C1_SDA[5] |  | GP15 |  | GP31 | UART1_RX[9] | UART2_RX[2] |  | SPI1_CLK[7] | I2S1_FS[12] | I2S1_DAT0[6]
SPI1_MOSI[7] | SD_CLK[8] |  | TIM_CC8[13] |  | UART2_TX[5] | GP16 |  | GP3 |  | UART2_TX[6] |  |  |  | ADC1_CH2
SPI1_CS[7] | SD_CMD[8] |  |  |  | UART2_RX[5] | GP17 |  | GP0 | UART1_RTS[3] | UART2_RTS[10] | TIM_CC1[7] | SPI1_CS[9] | I2S1_DATA0[4] | I2S1_DATA1[6]
I2S1_FS[7] |  |  | TIM_CC5[5] |  |  | GP22 |  | GP4 |  | UART2_RX[6] |  |  |  | ADC1_CH3
[5 empty] | SAFE_BOOT | GP28 |  | GP5 |  |  | TIM_CC6[7] |  | I2S1_DATA1[6] | ADC1_CH4
Antenna
| Timer | Channel | CC pin | PWM pin
| 1 | A | TIM_CC1 | PWM_1
|  | B | TIM_CC2
| 2 | A | TIM_CC3 | PWM_3
|  | B | TIM_CC4 | [6 empty] | Kwaliteit en leverbetrouwbaarheid zijn speerpunten in onze stamperij, dat is namelijk wat onze veeleisende klanten in de automotive, food, baby care, HVAC, Electronics, medical & life sciences eisen.
| 3 | A | TIM_CC5
|  | B | TIM_CC6 | PWM_6 | [5 empty] | Wanneer de nauwkeurigheden hoog, en de toleranties klein zijn, is de beschikbaarheid van de interne engineering en gereedschapmakerij een enorm voordeel. We identificeren problemen direct, en pakken ze snel aan. Bij de opstart van nieuwe produkten en tussentijdse wijzigingen komen we op dezelfde methode tot een alternatieve oplossing.
| 4 | A | TIM_CC7 | PWM_7
|  | B | TIM_CC8 | PWM_8 | [5 empty] | In onze stamperij hebben we excenter stansautomaten van 5 tot 160 ton, excenter C-frame persen van 25 tot 125 voor handinleg werk en automatisering, alsook enkele hydraulische persen. De produkten welke we maken lopen qua grootte uit elkaar van een speldekopje tot een schoenendoos, in dikte van 0,03 mm tot 6 mm. We verwerken een breed scala aan materialen, waaronder Ferro (staal, RVS, Cr-staal) Koper en zijn legeringen als messing, brons en nieuwzilver, als ook lichtmetalen als Aluminium, magnesium en titaan, maar ook exoten als zuiver nikkel en zuiver molybdeen.
Produkten kunnen losgestort, aan band, of in magazijnen afgeleverd worden. Seriegroottes van enkele losse stuks tot miljoenen.
We beschikken in de stamperij over een wasmachine en roto-finish equipment om de producten reinigen. Wij kunnen uw produkten eventueel ook nog mechanisch voor U samenstellen of eventueel puntlassen.
Remarks:
The number in brackets next to each function is the one to be used when remapping the pin. In order to use the pin in GPIO mode, alternate function 0 must be selected
ADC pin input range is 0-1.4V (being 1.8V the absolute maximum that it can withstand). When GP2, GP3, GP4 or GP5 are remapped to the ADC block, 1.8 V is the maximum. If these pins are used in digital mode, then the maximum allowed input is 3.6V.
The heart beat LED is connected to GP25 and also has PWM_3 functionality with the alternate function 9.
WiPy pinout and alternate functions table